## condition P-Vmpp calculs
P Eol /AM0 (W) | 400 |  | : input
choix tension (V) | 55 |  | : output
coefficient de pertes (0< x<1) | 0.15 |  | : données de fabrication
hauteur (m) dérouleur (maxi 2 m) | 1
Module élémentaire (50cmx50cm) à 6% de rendement |  | Module élémentaire (50cmx50cm) à 10% de rendement
nbe cellules 7,5% en série | 96 | nbe cellules 12,5% en série |  | 42
surface (cm2) de chaque cellule | 20.8333 | surface (cm2) de chaque cellule |  | 47.619
Pc AM1,5 (Wc) pour un module | 14.9988 | Pc AM1,5 (Wc) pour un module |  | 24.9968
P utile (W) pour un module | 12.749 | P utile (W) pour un module |  | 21.2473
P Bol AM0 (W) pour un module | 17.1376 | P Bol AM0 (W) pour un module |  | 28.5613
P Eol AM0 (W) pour un module | 15.4239 | P Eol AM0 (W) pour un module |  | 25.7052
Puissance installée |  | Puissance installée
Nbe de modules à Eol | 32 | Nbe de modules à Eol |  | 20
Pc AM1,5 installée | 479.9616 | Pc AM1,5 installée |  | 499.936
P Bol AM0 installée | 548.4041 | P Bol AM0 installée |  | 571.2269
P Eol AM0 installée | 493.5637 | P Eol AM0 installée |  | 514.1042
P Eol AM0 utile | 419.5292 | P Eol AM0 utile |  | 436.9886
largeur volet droit (m) | 4 | largeur volet droit (m) |  | 2.5
largeur volet gauche (m) | 4 | largeur volet gauche (m) |  | 2.5
Calcul de la Puissance installée avec condition |  | Calcul de la Puissance installée avec condition
équilibre des deux volets |  | équilibre des deux volets
Nbe de modules à Eol | 32 | Nbe de modules à Eol |  | 24
Pc AM1,5 installée | 479.9616 | Pc AM1,5 installée |  | 599.9232
P Bol AM0 installée | 548.4041 | P Bol AM0 installée |  | 685.4722
P Eol AM0 installée | 493.5637 | P Eol AM0 installée |  | 616.925
P Eol AM0 utile | 419.5292 | P Eol AM0 utile |  | 524.3863
largeur volet droit (m) | 4 | largeur volet droit (m) |  | 3
largeur volet gauche (m) | 4 | largeur volet gauche (m) |  | 3
Bol : beginning of life
Eol : end of life
Nbe : nombre
Réalisé par Cipcsp
cipcsp.com
tous droits réservés

## R&D modules à 6% et à 10%
Cellule à 7,5% de rendement |  |  | Cellule à 12,5% de rendement
Jcc | mA/cm2 | 15.3 | Jcc | mA/cm2 | 10.076
Voc | V | 0.75 | Voc | V | 1.53
FF | % | 66% | FF | % | 68.5%
Jmp AM1,5 | mA/cm2 | 12.93 | Jmp AM1,5 | mA/cm2 | 9.19
Vmp | V | 0.58 | Vmp | V | 1.36
Pc AM1,5 (1cm2) | Wc | 7.4994 | Pc AM1,5 (1cm2) | Wc | 12.4984
Jmp AM0 | mA/cm2 | 14.7738 | Jmp AM0 | mA/cm2 | 10.5005
Pc AM0 BOL(1cm2) | W | 8.5688 | Pc AM0 BOL(1cm2) | W | 14.2807
Pc AM0 EOL(1cm2) | W | 7.7119 | Pc AM0 EOL(1cm2) | W | 12.8526
Cellule à 7,5% de rendement AM1,5 |  |  | Cellule à 12,5% de rendement AM1,5
rendement AM0 Bol | % | 6.2725 | rendement AM0 Bol | % | 10.4536
rendement AM0 Eol | % | 5.6452 | rendement AM0 Eol | % | 9.4082
Module à 6% de rendement AM 1,5 |  |  | Module à 10% de rendement AM 1,5
rendement AM0 Bol | % | 5.0187 | rendement AM0 Bol | % | 5.0187
rendement AM0 Eol | % | 4.5169 | rendement AM0 Eol | % | 4.5169
Réalisé par Cipcsp en collaboration pour le CNES. Projet d'utilisation de panneaux solaires OPV dans l'espace
cipcsp.com
tous droits réservés

## hypothèses
le cosinus de l'angle d'incidence du soleil sur les modules pris égal à 1 |  | t
La température des modules solaires varie entre +70°c / - 55°c
les durées d'ensoleillement sont de 140 mn et les durées d'éclipse sont de 30 mn.
30 mn ombre
il n'y a pas à produire de l'énergie pour les périodes d'éclipse (pas de batterie)
La dégradation des performances des modules organiques dans les conditions spatiales sont de 10% au bout de trois mois.
Conditions 400W-55V | :
Conditions 2000W-300V
Réalisé par Cipcsp en collaboration pour le CNES. Projet d'utilisation de panneaux solaires OPV dans l'espace
cipcsp.com
tous droits réservés